## Kobeissi_FB_H2_CH4_T25_P1450
Ref | Kobeissi_etal_2024
CG | CH4
Sample | Fontainebleau
T (°C) | 25
L (cm) | 10
Porosity | 0.103
Dispersivity (cm) | 0.1
P (MPa) | 10
D0 (cm2/min) | 0.435
u | KL | KL/D0 | Pe
cm/min | cm2/min
8.368 | 0.908 | 2.0874 | 1.9237
7.531 | 0.8 | 1.8391 | 1.7313
6.695 | 0.673 | 1.5471 | 1.5391
5.858 | 0.584 | 1.3425 | 1.3467
5.021 | 0.509 | 1.1701 | 1.1543
4.184 | 0.428 | 0.98391 | 0.96184
3.347 | 0.35 | 0.8046 | 0.76943
2.51 | 0.281 | 0.64598 | 0.57701
1.674 | 0.188 | 0.43218 | 0.38483
0.837 | 0.124 | 0.28506 | 0.19241
0.628 | 0.102 | 0.23448 | 0.14437
0.418 | 0.095 | 0.21839 | 0.096092
0.209 | 0.078 | 0.17931 | 0.048046

## Kobeissi_FB_H2_CH4_T25_P1088
Ref | Kobeissi_etal_2024
CG | CH4
Sample | Fontainebleau
T (°C) | 25
L (cm) | 10
Porosity | 0.103
Dispersivity (cm) | 0.1
P (MPa) | 7.5
D0 (cm2/min) | 0.58
u | KL | KL/D0 | Pe
cm/min | cm2/min
7.531 | 0.833 | 1.4362 | 1.2984
6.695 | 0.74 | 1.2759 | 1.1543
5.858 | 0.63 | 1.0862 | 1.01
5.021 | 0.53 | 0.91379 | 0.86569
4.184 | 0.465 | 0.80172 | 0.72138
3.347 | 0.359 | 0.61897 | 0.57707
2.51 | 0.3 | 0.51724 | 0.43276
1.674 | 0.215 | 0.37069 | 0.28862
0.837 | 0.149 | 0.2569 | 0.14431
0.628 | 0.134 | 0.23103 | 0.10828
0.418 | 0.133 | 0.22931 | 0.072069
0.209 | 0.11 | 0.18966 | 0.036034
2.092 | 0.249 | 0.42931 | 0.36069

## Kobeissi_FB_H2_CH4_T25_P725
Ref | Kobeissi_etal_2024
CG | CH4
Sample | Fontainebleau
T (°C) | 25
L (cm) | 10
Porosity | 0.103
Dispersivity (cm) | 0.1
P (MPa) | 5
D0 (cm2/min) | 0.87
u | KL | KL/D0 | Pe
cm/min | cm2/min
5.858 | 0.689 | 0.79195 | 0.67333
5.021 | 0.583 | 0.67011 | 0.57713
4.184 | 0.505 | 0.58046 | 0.48092
3.347 | 0.434 | 0.49885 | 0.38471
2.929 | 0.37 | 0.42529 | 0.33667
2.51 | 0.331 | 0.38046 | 0.28851
2.092 | 0.311 | 0.35747 | 0.24046
1.674 | 0.247 | 0.28391 | 0.19241
1.255 | 0.224 | 0.25747 | 0.14425
0.837 | 0.192 | 0.22069 | 0.096207
0.628 | 0.179 | 0.20575 | 0.072184
0.418 | 0.173 | 0.19885 | 0.048046
0.209 | 0.14 | 0.16092 | 0.024023

## Kobeissi_FB_H2_N2_T25_P1450
Ref | Kobeissi_etal_2024
CG | N2
Sample | Fontainebleau
T (°C) | 25
L (cm) | 10
Porosity | 0.103
Dispersivity (cm) | 0.1
P (MPa) | 10
D0 (cm2/min) | 0.462
u | KL | KL/D0 | Pe
cm/min | cm2/min
8.368 | 0.812 | 1.7576 | 1.8113
7.531 | 0.72 | 1.5584 | 1.6301
6.695 | 0.654 | 1.4156 | 1.4491
5.858 | 0.574 | 1.2424 | 1.268
5.021 | 0.48 | 1.039 | 1.0868
4.184 | 0.41 | 0.88745 | 0.90563
3.347 | 0.344 | 0.74459 | 0.72446
2.51 | 0.285 | 0.61688 | 0.54329
1.674 | 0.21 | 0.45455 | 0.36234
0.837 | 0.151 | 0.32684 | 0.18117
0.628 | 0.13 | 0.28139 | 0.13593
0.418 | 0.115 | 0.24892 | 0.090476
0.209 | 0.1 | 0.21645 | 0.045238

## Kobeissi_FB_H2_N2_T25_P1088
Ref | Kobeissi_etal_2024
CG | N2
Sample | Fontainebleau
T (°C) | 25
L (cm) | 10
Porosity | 0.103
Dispersivity (cm) | 0.1
P (MPa) | 7.5
D0 (cm2/min) | 0.616
u | KL | KL/D0 | Pe
cm/min | cm2/min
8.368 | 0.838 | 1.3604 | 1.3584
7.531 | 0.74 | 1.2013 | 1.2226
6.695 | 0.669 | 1.086 | 1.0869
5.858 | 0.583 | 0.94643 | 0.95097
5.021 | 0.505 | 0.81981 | 0.8151
4.184 | 0.444 | 0.72078 | 0.67922
3.347 | 0.372 | 0.6039 | 0.54334
2.51 | 0.299 | 0.48539 | 0.40747
1.674 | 0.242 | 0.39286 | 0.27175
0.837 | 0.177 | 0.28734 | 0.13588
0.628 | 0.161 | 0.26136 | 0.10195
0.418 | 0.142 | 0.23052 | 0.067857
0.209 | 0.13 | 0.21104 | 0.033929

## Kobeissi_FB_H2_N2_T25_P725
Ref | Kobeissi_etal_2024
CG | N2
Sample | Fontainebleau
T (°C) | 25
L (cm) | 10
Porosity | 0.103
Dispersivity (cm) | 0.1
P (MPa) | 5
D0 (cm2/min) | 0.924
u | KL | KL/D0 | Pe
cm/min | cm2/min
8.368 | 0.87 | 0.94156 | 0.90563
7.531 | 0.772 | 0.8355 | 0.81504
6.695 | 0.71 | 0.7684 | 0.72457
5.858 | 0.647 | 0.70022 | 0.63398
5.021 | 0.58 | 0.62771 | 0.5434
4.184 | 0.492 | 0.53247 | 0.45281
3.347 | 0.423 | 0.45779 | 0.36223
2.51 | 0.344 | 0.37229 | 0.27165
1.674 | 0.29 | 0.31385 | 0.18117
0.837 | 0.228 | 0.24675 | 0.090584
0.628 | 0.208 | 0.22511 | 0.067965
0.418 | 0.19 | 0.20563 | 0.045238
0.209 | 0.17 | 0.18398 | 0.022619

## Kobeissi_FB_H2_CO2_T25_P1088
Ref | Kobeissi_etal_2024
CG | CO2
Sample | Fontainebleau
T (°C) | 25
L (cm) | 10
Porosity | 0.103
Dispersivity (cm) | 0.1
P (MPa) | 7.5
D0 (cm2/min) | 0.512
u | KL | KL/D0 | Pe
cm/min | cm2/min
1.85 | 0.45 | 0.87891 | 0.36133
3 | 0.6 | 1.1719 | 0.58594
4.25 | 0.8 | 1.5625 | 0.83008

## Kobeissi_FB_H2_CO2_T25_P725
Ref | Kobeissi_etal_2024
CG | CO2
Sample | Fontainebleau
T (°C) | 25
L (cm) | 10
Porosity | 0.103
Dispersivity (cm) | 0.1
P (MPa) | 5
D0 (cm2/min) | 0.768
u | KL | KL/D0 | Pe
cm/min | cm2/min
8.368 | 0.847 | 1.1029 | 1.0896
7.531 | 0.764 | 0.99479 | 0.9806
6.695 | 0.687 | 0.89453 | 0.87174
5.858 | 0.589 | 0.76693 | 0.76276
4.184 | 0.448 | 0.58333 | 0.54479
3.347 | 0.381 | 0.49609 | 0.43581
2.51 | 0.292 | 0.38021 | 0.32682
1.674 | 0.237 | 0.30859 | 0.21797
0.837 | 0.168 | 0.21875 | 0.10898
0.628 | 0.149 | 0.19401 | 0.081771
0.418 | 0.144 | 0.1875 | 0.054427
0.209 | 0.112 | 0.14583 | 0.027214

## Yang_BE_H2_N2_T25_P725
Ref | Yang_etal_2023
CG | N2
Sample | Berea
T (°C) | 25
L (cm) | 10.13
Porosity | 0.208
Dispersivity (cm) | 0.031
P (MPa) | 5
D0 (cm2/min) | 0.924
u | KL | KL/D0 | Pe
cm/min | cm2/min
7.22 | 0.21 | 0.22727 | 0.24223
5.78 | 0.19002 | 0.20565 | 0.19392
4.33 | 0.16032 | 0.17351 | 0.14527
3.61 | 0.14082 | 0.1524 | 0.12111
2.89 | 0.12954 | 0.14019 | 0.096959
2.17 | 0.12018 | 0.13006 | 0.072803
1.81 | 0.11298 | 0.12227 | 0.060725
1.44 | 0.1071 | 0.11591 | 0.048312
1.08 | 0.10614 | 0.11487 | 0.036234
0.72 | 0.09834 | 0.10643 | 0.024156
0.54 | 0.09864 | 0.10675 | 0.018117
0.36 | 0.09186 | 0.099416 | 0.012078
0.18 | 0.08862 | 0.095909 | 0.006039
0.07 | 0.08556 | 0.092597 | 0.0023485

## GM_BE_H2CO2_T32_P1500_5
Ref | GomezMendez_etal_2026
CG | CO2
Sample | Berea
T (°C) | 32
L (cm) | 15.25
Porosity | 0.193
Dispersivity (cm) | 2.615
P (MPa) | 10.4
D0 (cm2/min) | 0.4072
u | KL | KL/D0 | Pe
cm/min | cm2/min
0.25564 | 1.0456 | 2.5678 | 1.6417
0.51128 | 1.4628 | 3.5923 | 3.2834
1.2782 | 2.4709 | 6.068 | 8.2084